## Sobre o autor
Clovis Sawaia Tofik é engenheiro químico formado pela USP em 1976, com mestrado pela UNICAMP em 1984.
Atua na área de desenvolvimento de produtos e de processos químicos assim como em projeto e otimização de processos químicos
pela CQD Tecnologia Química.
Contatos: clovis@cqd.com.br
(11) 9908-9093

## Sobre o programa
DESCRIÇÃO SUMARIA DO PROGRAMA
Esta planilha calcula a perda de carga em tubulações quando são fornecidas as propriedades do fluido e as características da tubulação.
Quando o diâmetro e a vazão são conhecidos, a perda de carga é obtida diretamente.
Caso seja conhecida a perda de carga disponível pode-se determinar ou a vazão ou o diâmetro pelos botões de cálculo.
O fator de atrito é calculado pela equação de Colebrook, utilizando-se o método de convergência proposto por Serghides.
A referência encontra-se planilha de cálculo

## Programa
PERDA DE CARGA EM TUBULAÇÕES |  |  |  | Material do tubo | Rugosidade - ε
Memória de cálculo |  |  |  |  | (mm)
Serviço: |  |  |  | Cobre, chumbo, bronze e alumínio | 0,001 - 0,002
Fluido: | Ácido sulfúrico |  |  | Tubos plásticos e PVC | 0,0015 - 0,007
Material da linha: | Aço carbono |  |  | Resina epoxi, ester vinílica ou isoftálica | 0.005
Propriedades do fluido |  | Características da linha |  | Aço inoxidável | 0.015
Densidade (kg/m3) : | 1800 | Comprimento equivalente (m) : | 1000 | Aço carbono comercial | 0,045 - 0,090
Viscosidade (cP) : | 20 | Rugosidade (ε, mm) : | 0.046 | Aço sem costura | 0.015
|  | Rugosidade relativa (ε/D): | 0.00024725 | Aço soldado | 0.046
Dados de processo |  |  |  | Aço galvanizado | 0.15
Vazão (m3/h) : | 100 | Perda de carga (kgf/cm2) : | 1.4108 | Aço enferrujado | 0,15 - 4
Diâmetro interno tubo (pol) : | 7.3247 | Perda de carga (mca) : | 14.1079 | Ferro fundido novo | 0,25 - 0,8
Fator de atrito : | 0.027394 | Velocidade (m/s): | 1.0218 | Ferro fundido desgastado | 0,8 - 1,5
No de Reynolds: | 17109.1388 | Tipo de escoamento | Turbulento | Ferro fundido com corrosão | 1,5 - 2,5
Fórmulas: |  |  |  | Cimento liso | 0.3
|  |  | 0.027394 | Concreto comum | 0,3 - 1
|  |  |  | Concreto grosso | 0,3 - 5
|  |  | 6.2294 | Madeira aplainada | 0,18 - 0,9
|  |  |  | Madeira comum | 5
|  |  | 6.0172 | 1.7403
|  |  |  | Perda de carga disponível (kgf/cm2) : | 0.5
Equação de Colebrook |  |  | 6.0452
Referência:
T.K. Serghides, Estimate friction factor accurately - Chem. Engineering, March 5, 1984
Note on F9: Ver tabela ao lado